## 引脚
ADIS16505 | SPI1
GND |  | VCC
GND |  | VCC
GND |  | VCC
GND |  | VCC
RESET | PC5
DR | PA4
CS | PC4 | CLK | PA5
DOUT | PA6 | DIN | PA7
PPS
UM982 | UART4
RX2 | PA0
TX2 | PA1
PPS | PA2
RST | PC1
RTK | PC0
BMM350 | I2C1
SCL | PB8
SDA | PB7
INT | PB5
BMP585 | I2C4
SCL | PB6
SDA | PB9
INT | PE1
LED | PG7
Flash W25Q64 | PG6
PF9
PF7
PF6
PF10
PF8
miniTF | PC8
PC9
PC10
PC11
PD2
PC12
电调 | PE9 | TIM1_CH1
| PE11 | TIM1_CH2
| PE13 | TIM1_CH3
| PE14 | TIM1_CH4
ERLS遥控接收机 | USART3
RX3 | PD9
TX3 | PD8
数传电台 | USART2
TX2 | PD5
RX2 | PD6
电流计 | I2C2
PB10
PB11

## 接口配置
设备 | Clock | 采样频率 | 传感器引脚 | STM32H723ZGT6引脚 | STM32外设 | DMA资源 | 中断优先级 | 功能说明
ADIS16505 IMU（SPI1 Burst） | 954.861kHz | 1000Hz | CS | PC4 | GPIO Output |  |  | SPI片选（软件控制）
|  |  | SCLK | PA5 | SPI1_SCK |  |  | SPI时钟
|  |  | DOUT | PA6 | SPI1_MISO | DMA1_Stream0 | 2 | IMU数据输出
|  |  | DIN | PA7 | SPI1_MOSI | DMA1_Stream1 | 2 | IMU数据输入
|  |  | DR | PA4 | EXTI4 |  | 2 | 数据就绪中断
|  |  | RESET | PC5
UM982 RTK GNSS | 460800 Hz | 10Hz | TXD | PA1 | UART4_RX | DMA1 UART4_RX Circular | 3 | GNSS发送数据给STM32
|  |  | RXD | PA0 | UART4_TX |  | 3 | STM32发送配置命令
|  |  | PPS | PA2 | TIM2_CH3 |  | 1 | 1PPS时间同步,使用定时器进行捕捉
|  |  | RESET | PC1
|  |  | RTK | PC0 | GPIO Input |  |  | RTK 状态指示 (固定解=高电平), 软件读取作 GNSS 健康交叉校验
BMM350 磁力计 | 400kHz | 100Hz | SCL | PB8 | I2C1_SCL |  | 5
|  |  | SDA | PB7 | I2C1_SDA |  | 5 | I2C数据
|  |  | INT | PB5 | EXTI5 |  | 5 | 磁场数据中断
BMP585 气压计 | 400kHz | 100Hz | SCL | PB6 | I2C4_SCL |  | 5
|  |  | SDA | PB9 | I2C4_SDA |  | 5
|  |  | INT | PE1 | EXTI1 |  | 5 | 气压数据中断
LED |  |  |  | PG7
调试串口 |  |  |  | PA9 | USART1_TX | DMA1_Stream4 | 6 | 调试
|  |  |  | PA10 | USART1_RX | DMA1_Stream3 | 6 | 调试
Flash W25Q64 |  |  | CS | OCTOSPIM_P1_NCS-PG6
|  |  | DO | OCTOSPIM_P1_IO1-PF9
|  |  | WP(IO2) | OCTOSPIM_P1_IO2-PF7
|  |  | HOLD(IO3) | OCTOSPIM_P1_IO3-PF6
|  |  | CLK | OCTOSPIM_P1_CLK-PF10
|  |  | DI(IO0) | OCTOSPIM_P1_IO0-PF8
miniTF |  |  | DATA0 | SDMMC1_D0_PC8
|  |  | DATA1 | SDMMC1_D1_PC9
|  |  | DATA2 | SDMMC1_D2_PC10
|  |  | DATA3 | SDMMC1_D3_PC11
|  |  | CMD | SDMMC1_CMD_PD2
|  |  | CLK | SDMMC1_CK_PC12
电调 |  |  |  | PE9 | TIM1_CH1
|  |  |  | PE11 | TIM1_CH2
|  |  |  | PE13 | TIM1_CH3
|  |  |  | PE14 | TIM1_CH4
ERLS遥控接收机 |  |  | RX3 | PD9 | USART3_RX | DMA1_Stream6 | 3
|  |  | TX3 | PD8 | USART3_TX |  | 3
数传电台 |  |  | TX2 | PD5 | USART2_TX |  | 5
|  |  | RX2 | PD6 | USART2_RX |  | 5
电流计 | 400kHz |  | SCL | PB10 | I2C2_SCL | DMA2 Stream0 → I2C2_RX DMA2 Stream1 → I2C2_TX | 6 | 电流数据
|  |  | SDA | PB11 | I2C2_SDA |  | 6
中断优先级 2026-10-04 重排 (抢占优先级, 组4): PPS/TIM2=1 < ADIS DR EXTI=2 < ADIS SPI DMA=2 < UM982 UART4 RX DMA=3 < ELRS USART3 RX DMA=3 < BMM350 INT/I2C1 EV=5 < BMP585 INT/I2C4 EV=5 < 数传 USART2 RX=5 < 电流计 I2C2 DMA/EV=6 < USART1 调试=6 < 其他非实时=7